## Stavba
| Výkaz výměr |  |  |  |  | Datum: | 2017-11-24
| Stavba : | E4750/06/7 | Park Trnkova,Brno,v K.ú.Líšeň
| Objednatel : | MČ Brno - Líšeň |  |  |  | IČO :
DIČ :
| Zhotovitel : |  |  |  |  | IČO :
DIČ :
| Za zhotovitele : |  |  |  |  | Za objednatele :
| _______________ |  |  |  |  | _______________
Rozpočtové náklady
Základ pro DPH |  | 15 | %
DPH |  | 15 | %
Základ pro DPH |  | 21 | %
DPH |  | 21 | %
Cena celkem za stavbu
Rekapitulace stavebních objektů a provozních souborů
Číslo a název objektu / provozního souboru |  |  |  | Cena celkem | Základ DPH 15% | Základ DPH 21% | DPH celkem | %
Park 01 | stavební část úprav |  |  | nnn | nnn | nnn | nnn
Celkem za stavbu
Rekapitulace stavebních rozpočtů
Číslo objektu | Číslo a název rozpočtu |  |  | Cena celkem | Základ DPH 15% | Základ DPH 21% | DPH celkem | %
Park 01 | E4750/06/7 SO 00-Vedlejší a ostatní náklady
Park 01 | E4750/06/7 SO 05 Veřejné osvětlení
Park 01 | E4750/06/7 stavební část úprav Trnkova 31.7.17
Celkem za stavbu
Rekapitulace stavebních dílů
Číslo a název dílu |  |  | % | HSV | PSV | Dodávka | Montáž | HZS
0 | Přípravné a pomocné práce
000 | Vedlejší a ostatní náklady
1 | Zemní práce,sanace dřevin a povrchů
14 | Trávník
2 | Plochy
43 | Schodiště
46 | Dětské hřiště
5 | Komunikace a pochůzné plochy
711 | Izolace proti vodě
767 | Konstrukce zámečnické-mobiliář
8 | Chráničky pro závlahu(pod chodníkem)
91 | Doplňující práce na komunikaci a poch.plochách
95 | Dokončovací a úklidové práce
96 | Demontáže,bourací práce
99 | Přesun hmot
D96 | Přesuny suti a vybouraných hmot
M21 | Elektromontáže
Celkem za stavbu
Rekapitulace vedlejších rozpočtových nákladů
Název vedlejšího nákladu | [5 empty] | Cena celkem
Celkem za stavbu | [5 empty] | 0

## Park 01 E4750067 KL
VÝKAZ VÝMĚR
Rozpočet |  | E4750/06/7 | SO 00-Vedlejší a ostatní náklady | JKSO
Objekt |  |  |  | SKP
Park 01 |  | stavební část úprav |  | Měrná jednotka
Stavba |  |  |  | Počet jednotek | 0
E4750/06/7 |  | Park Trnkova,Brno,v K.ú.Líšeň |  | Náklady na m.j. | 0
Projektant |  | ing.Eva Wágnerová,ing.Ivan Zbořil |  | Typ rozpočtu
Zpracovatel projektu
Objednatel |  | MČ Brno - Líšeň
Dodavatel |  |  |  | Zakázkové číslo
Rozpočtoval |  |  |  | Počet listů
ROZPOČTOVÉ NÁKLADY
Základní rozpočtové náklady |  |  | Ostatní rozpočtové náklady
| HSV celkem | 0 | 0 |  | 0
Z | PSV celkem | 0
R | M práce celkem | 0
N | M dodávky celkem | 0
ZRN celkem |  | 0
HZS |  | 0
ZRN+HZS |  | 0 | Ostatní náklady neuvedené |  | 0
ZRN+ost.náklady+HZS |  | 0 | Ostatní náklady celkem |  | 0
Vypracoval |  |  | Za zhotovitele | Za objednatele
Jméno : |  |  | Jméno : | Jméno :
Datum : |  |  | Datum : | Datum :
Podpis : |  |  | Podpis: | Podpis:
Základ pro DPH |  | 21 | % | 0
DPH |  | 21 | % | 0
Základ pro DPH |  | 0 | % | 0
DPH |  | 0 | % | 0
CENA ZA OBJEKT CELKEM |  |  |  | 0
Poznámka :

## Park 01 E4750067 Rek
Stavba : |  | E4750/06/7 Park Trnkova,Brno,v K.ú.Líšeň |  |  | Rozpočet : | E4750/06/7
Objekt : |  | Park 01 stavební část úprav |  |  | SO 00-Vedlejší a ostatní náklady
REKAPITULACE STAVEBNÍCH DÍLŮ
| Stavební díl |  | HSV | PSV | Dodávka | Montáž | HZS
000 | Vedlejší a ostatní náklady |  |  | 0 | 0 | 0 | 0
| CELKEM OBJEKT |  |  | 0 | 0 | 0 | 0
VEDLEJŠÍ ROZPOČTOVÉ NÁKLADY
Název VRN |  |  | Kč | % | Základna |  | Kč
[5 empty] | 0 |  | 0 | 8
| CELKEM VRN |  |  |  |  | 0

## Park 01 E4750067 Pol
Výkaz výměr
Stavba : |  | E4750/06/7 Park Trnkova,Brno,v K.ú.Líšeň |  | Rozpočet: | E4750/06/7
Objekt : |  | Park 01 stavební část úprav |  | SO 00-Vedlejší a ostatní náklady
P.č. | Číslo položky | Název položky | MJ | množství | cena / MJ | celkem (Kč) | Jednotková hmotnost | Celková hmotnost | Jednotková dem.hmot. | Celková dem.hmot.
Díl: | 000 | Vedlejší a ostatní náklady | [9 empty] | 1
1 | 01 | Geodetická činnost během stavby,činnost zodpovědného geodeta stavby | kpl | 1 |  |  | 0 | 0 |  | 0 |  | 2 | 12 | 0 | 1 | 1 | 0 | 0 | 0 | 0 | 0 | 12 | 0
2 | 02 | Geodetické zaměření | kpl | 1 |  |  | 0 | 0 |  | 0 |  | 2 | 12 | 0 | 2 | 1 | 0 | 0 | 0 | 0 | 0 | 12 | 0
|  | veškerá zaměření nutná pro realizaci stavby,doložení:1 |  | 1 | [6 empty] | veškerá zaměření nutná pro realizaci stavby,doložení:1
|  | provedných prací a doložení skutečného provedení: |  | 0 | [6 empty] | provedných prací a doložení skutečného provedení:
|  | stavby: |  | 0 | [6 empty] | stavby:
3 | 03 | Provizorní oplocení mpo celou dobu výstavby | kpl | 1 |  |  | 0 | 0 |  | 0 |  | 2 | 12 | 0 | 3 | 1 | 0 | 0 | 0 | 0 | 0 | 12 | 0
4 | 04 | Vypracování PD skutečného provedení stavby (DSPS) vč.digitální formy | kpl | 1 |  |  | 0 | 0 |  | 0 |  | 2 | 12 | 0 | 4 | 1 | 0 | 0 | 0 | 0 | 0 | 12 | 0
|  | dokumentace bude vypracována v souladu a náležitostech:1 |  | 1 | [6 empty] | dokumentace bude vypracována v souladu a náležitostech:1
|  | dle Vyhl.č.499/2006 Sb.o dokumentaci staveb a Směrnice: |  | 0 | [6 empty] | dle Vyhl.č.499/2006 Sb.o dokumentaci staveb a Směrnice:
|  | pro dokumentaci staveb pozemních komunikací schválené: |  | 0 | [6 empty] | pro dokumentaci staveb pozemních komunikací schválené:
|  | MDS-Ol s účinností od1.2.2007,dle zadávacích podmínek: |  | 0 | [6 empty] | MDS-Ol s účinností od1.2.2007,dle zadávacích podmínek:
|  | a platných TKP a ČSN.Podkladem pro vypracování DSPS: |  | 0 | [6 empty] | a platných TKP a ČSN.Podkladem pro vypracování DSPS:
|  | bude PDPS,geodetické zaměření provedených prací,: |  | 0 | [6 empty] | bude PDPS,geodetické zaměření provedených prací,:
|  | případné požadavky objednatele a dle SOD,v počtu: |  | 0 | [6 empty] | případné požadavky objednatele a dle SOD,v počtu:
|  | uvedeném v SOD: |  | 0 | [6 empty] | uvedeném v SOD:
5 | 05 | Zpracování geometrických plánů stavby | kpl | 1 |  |  | 0 | 0 |  | 0 |  | 2 | 12 | 0 | 5 | 1 | 0 | 0 | 0 | 0 | 0 | 12 | 0
|  | vč.dodání geometrických plánů pro vyznačení věcných:1 |  | 1 | [6 empty] | vč.dodání geometrických plánů pro vyznačení věcných:1
|  | břemen v počtu dle SOD: |  | 0 | [6 empty] | břemen v počtu dle SOD:
6 | 06 | Zařízení staveniště | kpl | 1 |  |  | 0 | 0 |  | 0 |  | 2 | 12 | 0 | 6 | 1 | 0 | 0 | 0 | 0 | 0 | 12 | 0
|  | zahrnuje především náklady na požadavky související:1 |  | 1 | [6 empty] | zahrnuje především náklady na požadavky související:1
|  | s vybudováním,provozem a likvidací zařízení staveniště,: |  | 0 | [6 empty] | s vybudováním,provozem a likvidací zařízení staveniště,:
|  | uvedení pozemku zařízení staveniště do původního stavu,: |  | 0 | [6 empty] | uvedení pozemku zařízení staveniště do původního stavu,:
|  | přípravu staveniště vč. bednění stromů, zajištění přístupu : |  | 0 | [6 empty] | přípravu staveniště vč. zajištění přístupu pro provádění:
|  | prací mimo trvalý i dočasný zábor stavby: |  | 0 | [6 empty] | prací mimo trvalý i dočasný zábor stavby:
| Celkem za | 000 Vedlejší a ostatní náklady | [5 empty] | 0 |  | 0 |  | 4 |  |  |  |  | 0 | 0 | 0 | 0 | 0

## Park 01 E4750067 KL-1
VÝKAZ VÝMĚR
Rozpočet |  | E4750/06/7 | SO 05 Veřejné osvětlení | JKSO
Objekt |  |  |  | SKP
Park 01 |  | stavební část úprav |  | Měrná jednotka
Stavba |  |  |  | Počet jednotek | 0
E4750/06/7 |  | Park Trnkova,Brno,v K.ú.Líšeň |  | Náklady na m.j. | 0
Projektant |  | ing.Eva Wágnerová,ing.Ivan Zbořil |  | Typ rozpočtu
Zpracovatel projektu
Objednatel |  | MČ Brno - Líšeň
Dodavatel |  |  |  | Zakázkové číslo
Rozpočtoval |  |  |  | Počet listů
ROZPOČTOVÉ NÁKLADY
Základní rozpočtové náklady |  |  | Ostatní rozpočtové náklady
| HSV celkem | 0 | 0 |  | 0
Z | PSV celkem | 0
R | M práce celkem | 0
N | M dodávky celkem | 0
ZRN celkem |  | 0
HZS |  | 0
ZRN+HZS |  | 0 | Ostatní náklady neuvedené |  | 0
ZRN+ost.náklady+HZS |  | 0 | Ostatní náklady celkem |  | 0
Vypracoval |  |  | Za zhotovitele | Za objednatele
Jméno : |  |  | Jméno : | Jméno :
Datum : |  |  | Datum : | Datum :
Podpis : |  |  | Podpis: | Podpis:
Základ pro DPH |  | 21 | % | 0
DPH |  | 21 | % | 0
Základ pro DPH |  | 0 | % | 0
DPH |  | 0 | % | 0
CENA ZA OBJEKT CELKEM |  |  |  | 0
Poznámka :

## Park 01 E4750067 Rek-1
Stavba : |  | E4750/06/7 Park Trnkova,Brno,v K.ú.Líšeň |  |  | Rozpočet : | E4750/06/7
Objekt : |  | Park 01 stavební část úprav |  |  | SO 05 Veřejné osvětlení
REKAPITULACE STAVEBNÍCH DÍLŮ
| Stavební díl |  | HSV | PSV | Dodávka | Montáž | HZS
M21 | Elektromontáže |  | 0 | 0 | 0 | 0 | 0
| CELKEM OBJEKT |  | 0 | 0 | 0 | 0 | 0
VEDLEJŠÍ ROZPOČTOVÉ NÁKLADY
Název VRN |  |  | Kč | % | Základna |  | Kč
[5 empty] | 0 |  | 0 | 8
| CELKEM VRN |  |  |  |  | 0

## Park 01 E4750067 Pol-1
Výkaz výměr
Stavba : |  | E4750/06/7 Park Trnkova,Brno,v K.ú.Líšeň |  | Rozpočet: | E4750/06/7
Objekt : |  | Park 01 stavební část úprav |  | SO 05 Veřejné osvětlení
P.č. | Číslo položky | Název položky | MJ | množství | cena / MJ | celkem (Kč) | Jednotková hmotnost | Celková hmotnost | Jednotková dem.hmot. | Celková dem.hmot.
Díl: | M21 | Elektromontáže | [8 empty] | 1
1 | 01 | Veřejné osvětlení dle přiloženého pol.rozpočtu | kpl | 1 |  |  | 0 | 0 |  | 0 | 2 | 12 | 0 | 1 | 4 | 0 | 0 | 0 | 0 | 0 | 12 | 0
| Celkem za | M21 Elektromontáže | [5 empty] | 0 |  | 0 | 4 |  |  |  |  | 0 | 0 | 0 | 0 | 0

## SO 05 Rekapitulace
VÝKAZ VÝMĚR
SO 05 - D.5 VEŘEJNÉ OSVĚTLENÍ - ELEKTROINSTALACE
Investor: | Statutární město Brno - MČ Brno - LÍŠEŇ
Stavba : | Regenerace veřejného parku TRNKOVA, Brno - SO 05 VEŘEJNÉ OSVĚTLENÍ
Zpracovatel: | Ing. Karel Rychlý
R E K A P I T U L A C E
Materiál V.O. el.instalace
Montáž V.O. el.instalace
PPV el.instalace (6%) ze základu |  | 0
Zemní práce
mezisoučet
Základní rozpočtové údaje celkem:
Výchozí revize+zpráva (14hod)
POŘÍZENÍ OBJEKTU CELKEM:
Ceny jsou stanoveny bez DPH.

## SO 05 Materiál a montáž
VÝKAZ VÝMĚR
Regenerace veřejného parku TRNKOVA, Brno - SO 05 VEŘEJNÉ OSVĚTLENÍ
Investor: Statutární město Brno - MČ Brno - LÍŠEŇ
VEŘEJNÉ OSVĚTLENÍ (V.O.) - ELEKTROINSTALACE
Silnoproud - MATERIÁL
| Položka | počet | m.j. | jedn.cena | celk.cena
1 | Kabel CYKY-J 4x16 | 334 | m
2 | Svítidlo - parkové svítidlo s instalací na vrchol sloupu s technologíí LED světelnými moduly CREE. Celokovové hliníkové svítidlo s hladkým povrchem, osazené LED světelným modulem CREE XT-E o příkonu 20W. Světelný tok 100LN/W. Včetně DC zdroje pro napájení světel. modulu LED. Krytí IP66. Mechanická odolnost IK 08. DLE 58A. Montáž na dřík Ø 60 mm. Údržba bez použití nástroje. Světelný zdroj - LED 20W. | 10 | ks
3 | Zapuštěný sadový stožár oboustranně žárově zinkovaný, dvoustupńový stožár, dvířka zapuštěná, uzamykání energošroubem. S ochrannou PVC manžetou po spodní okraj stožárových dvířek. Provedení Brno. Celková délka stožáru 5,8m, výška stožáru po osazení = 5m nad terénem. Horní průměr dříku stožárzu 60mm. | 10 | ks
4 | Svorkovnice stožár., pro připoj.kabelů 4x16mm EKM 2035 ve stožárech V.O. | 10 | ks
5 | Svorkovnice stožár., pro připoj.kabelů 4x16mm SR721Cu s krytem ve stožárech V.O. | 1 | ks
6 | Úprava zakončení stožáru pro osaz. svítidel (zakonč.trn) | 10 | ks
7 | Zemnící pásek FeZn 30x4 | 295 | m
8 | Rozpojovací jistící skříň pro veřejné osvětlení. Jmenovité napětí 230/400V, 50Hz, do 160A. Přívodní vedení Cu-Al do 50mm2. Prístrojová výzbroj do max. 15x FH 000 + PEN, RF 5:3 | 1 | ks
Součet
Silnoproud - MONTÁŽ
| Položka | počet | m.j.
1 | Kabel CYKY 4x16 | 334 | m
2 | Svítidlo - parkové svítidlo s instalací na vrchol sloupu s technologíí LED světelnými moduly CREE. Celokovové hliníkové svítidlo s hladkým povrchem, osazené LED světelným modulem CREE XT-E o příkonu 20W. Světelný tok 100LN/W. Včetně DC zdroje pro napájení světel. modulu LED. Krytí IP66. Mechanická odolnost IK 08. DLE 58A. Montáž na dřík Ø 60 mm. Údržba bez použití nástroje. Světelný zdroj - LED 20W. | 10 | ks
3 | Zapuštěný sadový stožár oboustranně žárově zinkovaný, dvoustupńový stožár, dvířka zapuštěná, uzamykání energošroubem. S ochrannou PVC manžetou po spodní okraj stožárových dvířek. Provedení Brno. Celková délka stožáru 5,8m, výška stožáru po osazení = 5m nad terénem. Horní průměr dříku stožárzu 60mm. | 10 | ks
4 | Svorkovnice stožár., pro připoj.kabelů 4x16mm ve stožárech V.O. | 11 | ks
5 | Zemnící pásek FeZn 30x4 | 295 | m
6 | Rozpojovací jistící skříň pro veřejné osvětlení. Jmenovité napětí 230/400V, 50Hz, do 160A. Přívodní vedení Cu-Al do 50mm2. Prístrojová výzbroj do max. 15x FH 000 + PEN, RF 5:3 | 1 | ks
Součet
DEMONTÁŽE
| Položka | počet | m.j.
1 | Demontáž sadového stožáru výšky 5m | 4 | ks
2 | Demontáž sadového svítidla | 4 | ks
3 | Odvoz demontovaných svítidel vč. stožárů | 1 | sada
Součet
Celkem Montáž + demontáž

## SO 05 Zemní práce
VÝKAZ VÝMĚR
ZEMNÍ PRÁCE
Regenerace veřejného parku TRNKOVA, Brno - SO 05 VEŘEJNÉ OSVĚTLENÍ
Investor: Statutární město Brno - MČ Brno - LÍŠEŇ
VEŘEJNÉ OSVĚTLENÍ (V.O.) - ELEKTROINSTALACE
Č. P. | NÁZEV | ČÍSLO | MJ | MNOŽ. | J.CENA | CELK.CENA
1 | Vytyčení trati kabelu v zástavbě | 10024 | km | 0.272
2 | Kabelová rýha 35/70 - IV | 200684 | m | 250
3 | Kabelové lože písk. 50/10 B.Z. | 420022 | m | 250
4 | Fólie výstražná š.33 cm | 490012 | m | 250
5 | Zához 35/70 - IV | 560684 | m | 250
6 | Odvoz zeminy do 1 km | 600001 | m3 | 8.75
7 | Za každý další km | 600002 | km | 20
8 | Protlak pod frekventovanou komunikací pro kabel V.O. (průměr asi 110), dle technologie dodavatele, včetně přípravy - zhotovení startovací jámy | 200796 | m | 22
9 | Bezhalogenová dvouplášťová trubka AROT určená pro mechanickou ochranu kabelů v zemi, d=110 | 1 | m | 22
10 | Bezhalogenová ohebná dvouplášťová, rudá trubka Kopoflex určená pro mechanickou ochranu kabelů v zemi, d=63 | 1 | m | 314
11 | Betonový základ stožárů V.O. | 1 | ks | 10
Součet

## Park 01 E4750067 KL-2
POLOŽKOVÝ ROZPOČET
Rozpočet |  | E4750/06/7 | stavební část úprav Trnkova 31.7.17 | JKSO
Objekt |  |  |  | SKP
Park 01 |  | stavební část úprav |  | Měrná jednotka
Stavba |  |  |  | Počet jednotek | 0
E4750/06/7 |  | Park Trnkova,Brno,v K.ú.Líšeň |  | Náklady na m.j. | 0
Projektant |  | ing.Eva Wágnerová,ing.Ivan Zbořil |  | Typ rozpočtu
Zpracovatel projektu
Objednatel |  | MČ Brno - Líšeň
Dodavatel |  |  |  | Zakázkové číslo
Rozpočtoval |  |  |  | Počet listů
ROZPOČTOVÉ NÁKLADY
Základní rozpočtové náklady |  |  | Ostatní rozpočtové náklady
| HSV celkem | 0 | 0 |  | 0
Z | PSV celkem | 0
R | M práce celkem | 0
N | M dodávky celkem | 0
ZRN celkem |  | 0
HZS |  | 0
ZRN+HZS |  | 0 | Ostatní náklady neuvedené |  | 0
ZRN+ost.náklady+HZS |  | 0 | Ostatní náklady celkem |  | 0
Vypracoval |  |  | Za zhotovitele | Za objednatele
Jméno : |  |  | Jméno : | Jméno :
Datum : |  |  | Datum : | Datum :
Podpis : |  |  | Podpis: | Podpis:
Základ pro DPH |  | 21 | % | 0
DPH |  | 21 | % | 0
Základ pro DPH |  | 0 | % | 0
DPH |  | 0 | % | 0
CENA ZA OBJEKT CELKEM |  |  |  | 0
Poznámka :

## Park 01 E4750067 Rek-2
Stavba : |  | E4750/06/7 Park Trnkova,Brno,v K.ú.Líšeň |  |  | Rozpočet : | E4750/06/7
Objekt : |  | Park 01 stavební část úprav |  |  | stavební část úprav Trnkova 31.7.17
REKAPITULACE STAVEBNÍCH DÍLŮ
| Stavební díl |  | HSV | PSV | Dodávka | Montáž | HZS
0 | Přípravné a pomocné práce |  | 0 | 0 | 0 | 0 | 0
1 | Zemní práce,sanace dřevin a povrchů |  | 0 | 0 | 0 | 0 | 0
2 | Plochy |  | 0 | 0 | 0 | 0 | 0
5 | Komunikace a pochůzné plochy |  | 0 | 0 | 0 | 0 | 0
8 | Chráničky pro závlahu(pod chodníkem) |  | 0 | 0 | 0 | 0 | 0
14 | Trávník |  | 0 | 0 | 0 | 0 | 0
43 | Schodiště |  | 0 | 0 | 0 | 0 | 0
46 | Dětské hřiště |  | 0 | 0 | 0 | 0 | 0
91 | Doplňující práce na komunikaci a poch.plochách |  | 0 | 0 | 0 | 0 | 0
95 | Dokončovací a úklidové práce |  | 0 | 0 | 0 | 0 | 0
96 | Demontáže,bourací práce |  | 0 | 0 | 0 | 0 | 0
99 | Přesun hmot |  | 0 | 0 | 0 | 0 | 0
711 | Izolace proti vodě |  | 0 | 0 | 0 | 0 | 0
767 | Konstrukce zámečnické-mobiliář |  | 0 | 0 | 0 | 0 | 0
D96 | Přesuny suti a vybouraných hmot |  | 0 | 0 | 0 | 0 | 0
| CELKEM OBJEKT |  | 0 | 0 | 0 | 0 | 0
VEDLEJŠÍ ROZPOČTOVÉ NÁKLADY
Název VRN |  |  | Kč | % | Základna |  | Kč
[5 empty] | 0 |  | 0 | 8
| CELKEM VRN |  |  |  |  | 0

## Park 01 E4750067 Pol-2
Výkaz výměr
Stavba : |  | E4750/06/7 Park Trnkova,Brno,v K.ú.Líšeň |  | Rozpočet: | E4750/06/7
Objekt : |  | Park 01 stavební část úprav |  | stavební část úprav Trnkova 31.7.17
P.č. | Číslo položky | Název položky | MJ | množství | cena / MJ | celkem (Kč) | Jednotková hmotnost | Celková hmotnost | Jednotková dem.hmot. | Celková dem.hmot.
Díl: | 0 | Přípravné a pomocné práce | [9 empty] | 1
1 | 110001112U00 | Vytyčení inženýrských sítí v upravovaných částech a dotčeného okolí před zahájením prací | kpl | 1 |  |  | 0 | 0 | 0 | 0 |  | 2 | 1 | 1 | 1 | 1 | 0 | 0 | 0 | 0 | 0 | 1 | 1
| Celkem za | 0 Přípravné a pomocné práce | [5 empty] | 0 |  | 0 |  | 4 |  |  |  |  | 0 | 0 | 0 | 0 | 0
Díl: | 1 | Zemní práce,sanace dřevin a povrchů | [9 empty] | 1
2 | 111201101R00 | Odstranění křovin i s kořeny na ploše do 1000 m2 vč.kořenů | m2 | 65 |  |  | 0 | 0 | 0 | 0 |  | 2 | 1 | 1 | 1 | 1 | 0 | 0 | 0 | 0 | 0 | 1 | 1
3 | 111201402R0T | Odvoz křovin s kořeny do spalovny | m2 | 65 |  |  | 0 | 0 | 0 | 0 |  | 2 | 1 | 1 | 1 | 1 | 0 | 0 | 0 | 0 | 0 | 1 | 1
4 | 112101101R00 | Kácení stromů listnatých o průměru kmene 10-30 cm | kus | 1 |  |  | 0 | 0 | 0 | 0 |  | 2 | 1 | 1 | 1 | 1 | 0 | 0 | 0 | 0 | 0 | 1 | 1
5 | 112101102R00 | Kácení stromů listnatých o průměru kmene 30-50 cm | kus | 7 |  |  | 0 | 0 | 0 | 0 |  | 2 | 1 | 1 | 1 | 1 | 0 | 0 | 0 | 0 | 0 | 1 | 1
6 | 112101103R00 | Kácení stromů listnatých o průměru kmene 50-70 cm | kus | 1 |  |  | 0 | 0 | 0 | 0 |  | 2 | 1 | 1 | 1 | 1 | 0 | 0 | 0 | 0 | 0 | 1 | 1
7 | 112101121R00 | Kácení stromů jehličnatých o průměru kmene 10-30cm | kus | 2 |  |  | 0 | 0 | 0 | 0 |  | 2 | 1 | 1 | 1 | 1 | 0 | 0 | 0 | 0 | 0 | 1 | 1
8 | 112101122R00 | Kácení stromů jehličnatých o průměru kmene 30-50cm | kus | 1 |  |  | 0 | 0 | 0 | 0 |  | 2 | 1 | 1 | 1 | 1 | 0 | 0 | 0 | 0 | 0 | 1 | 1
9 | 112201101R00 | Odstranění pařezů pod úrovní, o průměru 10 - 30 cm | kus | 3 |  |  | 0 | 0 | 0 | 0 |  | 2 | 1 | 1 | 1 | 1 | 0 | 0 | 0 | 0 | 0 | 1 | 1
10 | 112201102R00 | Odstranění pařezů pod úrovní, o průměru 30 - 50 cm | kus | 8 |  |  | 0 | 0 | 0 | 0 |  | 2 | 1 | 1 | 1 | 1 | 0 | 0 | 0 | 0 | 0 | 1 | 1
|  | 7+1 |  | 8 | [6 empty] | 7+1
11 | 112201103R00 | Odstranění pařezů pod úrovní, o průměru 50 - 70 cm | kus | 1 |  |  | 0 | 0 | 0 | 0 |  | 2 | 1 | 1 | 1 | 1 | 0 | 0 | 0 | 0 | 0 | 1 | 1
12 | 113106121R00 | Rozebrání dlažeb z betonových dlaždic na sucho 30x30 cm | m2 | 24 |  |  | 0 | 0 | -0.138 | -3.312 |  | 2 | 1 | 1 | 1 | 1 | 0 | 0 | 0 | 0 | 0 | 1 | 1
13 | 113107108R00 | Odstranění podkladu drť.fr 4-8 mm tl.40 mm(prosív) | m2 | 24 |  |  | 0 | 0 | -0.12 | -2.88 |  | 2 | 1 | 1 | 1 | 1 | 0 | 0 | 0 | 0 | 0 | 1 | 1
14 | 113107113R00 | Odstranění podkl.pl.do 200 m2,štěr se zem tl.21 cm | m2 | 24 |  |  | 0 | 0 | -0.5 | -12 |  | 2 | 1 | 1 | 1 | 1 | 0 | 0 | 0 | 0 | 0 | 1 | 1
15 | 113107142R0R | Odstranění podkl pl.do 200 m2, obal.kam,tl. 10 cm | m2 | 123 |  |  | 0 | 0 | -0.215 | -26.445 |  | 2 | 1 | 1 | 1 | 1 | 0 | 0 | 0 | 0 | 0 | 1 | 1
16 | 113107152U00 | Odstraň podklad -nad 200m2 kam těž+zemina do 20cm | m2 | 1017 |  |  | 0 | 0 | -0.24 | -244.08 |  | 2 | 1 | 1 | 1 | 1 | 0 | 0 | 0 | 0 | 0 | 1 | 1
|  | chodníky tl cca 17 cm:1017 |  | 1017 | [6 empty] | chodníky tl cca 17 cm:1017
17 | 113107161U00 | Odstraň podklad -200m2 štěrk smíšený se zeminou | m2 | 123 |  |  | 0 | 0 | -0.13 | -15.99 |  | 2 | 1 | 1 | 1 | 1 | 0 | 0 | 0 | 0 | 0 | 1 | 1
|  | tl.podkladu 10 cm:123 |  | 123 | [6 empty] | tl.podkladu 10 cm:123
18 | 113107162U00 | Odstraň podklad -200m2 kam drc 25cm | m2 | 507.4 |  |  | 0 | 0 | -0.235 | -119.239 |  | 2 | 1 | 1 | 1 | 1 | 0 | 0 | 0 | 0 | 0 | 1 | 1
|  | dětské hřiště tl.25 cm(100+150):265,4+242 |  | 507.4 | [6 empty] | dětské hřiště tl.25 cm(100+150):265,4+242
19 | 113107163U00 | Odstraň podklad -200m2 kam drc 30cm | m2 | 56.6 |  |  | 0 | 0 | -0.4 | -22.64 |  | 2 | 1 | 1 | 1 | 1 | 0 | 0 | 0 | 0 | 0 | 1 | 1
|  | dětské hřiště:56,6 |  | 56.6 | [6 empty] | dětské hřiště:56,6
20 | 113107174U00 | Odstraň plochy -asfaltobeton tl.10cm | m2 | 123 |  |  | 0 | 0 | -0.189 | -23.247 |  | 2 | 1 | 1 | 1 | 1 | 0 | 0 | 0 | 0 | 0 | 1 | 1
21 | 113107230U00 | Odstraň podklad nad 200m2- beton 10cm | m2 | 1017 |  |  | 0 | 0 | -0.185 | -188.145 |  | 2 | 1 | 1 | 1 | 1 | 0 | 0 | 0 | 0 | 0 | 1 | 1
22 | 113107240R00 | Odstranění vrstvy litý asfalt nad 200 m2, tl.3 cm | m2 | 1017 |  |  | 0 | 0 | -0.098 | -99.666 |  | 2 | 1 | 1 | 1 | 1 | 0 | 0 | 0 | 0 | 0 | 1 | 1
|  | chodníky:247+136+461+52+121 |  | 1017 | [6 empty] | chodníky:247+136+461+52+121
23 | 113202111R00 | Vytrhání obrub z krajníků nebo obrubníků stojatých | m | 132 |  |  | 0 | 0 | -0.145 | -19.14 |  | 2 | 1 | 1 | 1 | 1 | 0 | 0 | 0 | 0 | 0 | 1 | 1
|  | 250/100/1000 v betonu:42+43+23+24 |  | 132 | [6 empty] | 250/100/1000 v betonu:42+43+23+24
24 | 121101102R00 | Sejmutí ornice s přemístěním přes 50 do 100 m | m3 | 220.965 |  |  | 0 | 0 | -1.45 | -320.3992 |  | 2 | 1 | 1 | 1 | 1 | 0 | 0 | 0 | 0 | 0 | 1 | 1
|  | (56*1,8+112+2*3+7,5*5+34,4*1,6+11,1*1,6+17*1,6+3,5*3,5)*0,3 |  | 110.565 | [6 empty] | (56*1,8+112+2*3+7,5*5+34,4*1,6+11,1*1,6+17*1,6+3,5*3,5)*0,3
|  | pokrač.:(10*6+14+42*2,6+12*2,1+12*2,1+17*4+8*2,1+18*1,6+13*1,6)*0,3 |  | 110.4 | [6 empty] | pokrač.:(10*6+14+42*2,6+12*2,1+12*2,1+17*4+8*2,1+18*1,6+13*1,6)*0,3
|  | ponechat na zpětné rozložení 57,42m3: |  | 0 | [6 empty] | ponechat na zpětné rozložení 57,42m3:
|  | ponechat na další zpracování v místě vše: |  | 0 | [6 empty] | ponechat na další zpracování v místě vše:
25 | 122201101R00 | Odkopávky nezapažené v hor. 3 do 100 m3 | m3 | 17.641 |  |  | 0 | 0 | 0 | 0 |  | 2 | 1 | 1 | 1 | 1 | 0 | 0 | 0 | 0 | 0 | 1 | 1
|  | pro venkovní schody- strojně:3,5*0,5*1,5+1,6*0,5*2+1,6*0,5*1,2 |  | 5.185 | [6 empty] | pro venkovní schody- strojně:3,5*0,5*1,5+1,6*0,5*2+1,6*0,5*1,2
|  | výkop pod česaný beton - mobiliář:7,56*0,35 |  | 2.646 | [6 empty] | výkop pod česaný beton - mobiliář:7,56*0,35
|  | výkop pro sedací zídku:(14,5+23,1+1,4)*0,4*0,6 |  | 9.36 | [6 empty] | výkop pro sedací zídku:(14,5+23,1+1,4)*0,4*0,6
|  | výkop pod základek kruhové trampolíny:0,45 |  | 0.45 | [6 empty] | výkop pod základek kruhové trampolíny:0,45
26 | 122201401R00 | Vykopávky v zemníku v hor. 3 do 100 m3 tl.30 cm | m3 | 50.14 |  |  | 0 | 0 | 0 | 0 |  | 2 | 1 | 1 | 1 | 1 | 0 | 0 | 0 | 0 | 0 | 1 | 1
|  | +zřízení mělkých modelací:114,8*0,3+15,7 |  | 50.14 | [6 empty] | +zřízení mělkých modelací:114,8*0,3+15,7
27 | 162201102R00 | Vodorovné přemístění výkopku z hor.1-4 do 50 m | m3 | 42.721 |  |  | 0 | 0 | 0 | 0 |  | 2 | 1 | 1 | 1 | 1 | 0 | 0 | 0 | 0 | 0 | 1 | 1
|  | ornice:0 |  | 0 | [6 empty] | ornice:0
|  | výkopy a odkopávky:7,831+34,44+0,45 |  | 42.721 | [6 empty] | výkopy a odkopávky:7,831+34,44+0,45
28 | 162301405R00 | Vod.přemístění větví jehlič., D 30cm do 5000 m a listnatých | kus | 3 |  |  | 0 | 0 | 0 | 0 |  | 2 | 1 | 1 | 1 | 1 | 0 | 0 | 0 | 0 | 0 | 1 | 1
29 | 162301406R00 | Vod.přemístění větví jehlič., D30- 90cm do 5000 m a listnatých | kus | 9 |  |  | 0 | 0 | 0 | 0 |  | 2 | 1 | 1 | 1 | 1 | 0 | 0 | 0 | 0 | 0 | 1 | 1
30 | 162301411R00 | Vod.přemístění kmenů listnatých, D 30cm do 5000 m | kus | 1 |  |  | 0 | 0 | 0 | 0 |  | 2 | 1 | 1 | 1 | 1 | 0 | 0 | 0 | 0 | 0 | 1 | 1
31 | 162301412R00 | Vod.přemístění kmenů listnatých, D 50cm do 5000 m | kus | 7 |  |  | 0 | 0 | 0 | 0 |  | 2 | 1 | 1 | 1 | 1 | 0 | 0 | 0 | 0 | 0 | 1 | 1
32 | 162301414R00 | Vod.přemístění kmenů listnatých, D 70 - 90cm do 5000 m | kus | 1 |  |  | 0 | 0 | 0 | 0 |  | 2 | 1 | 1 | 1 | 1 | 0 | 0 | 0 | 0 | 0 | 1 | 1
33 | 162301415R00 | Vod.přemístění kmenů jehlič., D 30cm do 5000 m | kus | 2 |  |  | 0 | 0 | 0 | 0 |  | 2 | 1 | 1 | 1 | 1 | 0 | 0 | 0 | 0 | 0 | 1 | 1
34 | 162301416R00 | Vod.přemístění kmenů jehlič., D 30-50cm do 5000 m | kus | 1 |  |  | 0 | 0 | 0 | 0 |  | 2 | 1 | 1 | 1 | 1 | 0 | 0 | 0 | 0 | 0 | 1 | 1
35 | 162301421R00 | Vodorovné přemístění pařezů D 30 cm do 5000 m | kus | 3 |  |  | 0 | 0 | 0 | 0 |  | 2 | 1 | 1 | 1 | 1 | 0 | 0 | 0 | 0 | 0 | 1 | 1
|  | 3 |  | 3 | [6 empty] | 3
36 | 162301422R00 | Vodorovné přemístění pařezů D30- 50 cm do 5000 m | kus | 8 |  |  | 0 | 0 | 0 | 0 |  | 2 | 1 | 1 | 1 | 1 | 0 | 0 | 0 | 0 | 0 | 1 | 1
|  | 8 |  | 8 | [6 empty] | 8
37 | 162301423R00 | Vodorovné přemístění pařezů D 70 cm do 5000 m | kus | 1 |  |  | 0 | 0 | 0 | 0 |  | 2 | 1 | 1 | 1 | 1 | 0 | 0 | 0 | 0 | 0 | 1 | 1
38 | 162301905R0R | Příplatek za dalších 5000m - kmeny,větve a pařezi | kpl | 1 |  |  | 0 | 0 | 0 | 0 |  | 2 | 1 | 1 | 1 | 1 | 0 | 0 | 0 | 0 | 0 | 1 | 1
39 | 162309999RT | Poplatek za spalovnu jehličnaté stromy a pařezy | kpl | 1 |  |  | 0 | 0 |  | 0 |  | 2 | 12 | 0 | 43 | 1 | 0 | 0 | 0 | 0 | 0 | 12 | 0
40 | 162309999RTT | Poplatek za kompostování a uložení větve a kompostovatelné části dřevin | kpl | 1 |  |  | 0 | 0 | 0 | 0 |  | 2 | 1 | 1 | 1 | 1 | 0 | 0 | 0 | 0 | 0 | 1 | 1
41 | 162701105R00 | Vodorovné přemístění výkopku z hor.1-4 do 10000 m | m3 | 17.081 |  |  | 0 | 0 | 0 | 0 |  | 2 | 1 | 1 | 1 | 1 | 0 | 0 | 0 | 0 | 0 | 1 | 1
|  | ornice ponechat na deponii pro další úpravu:0 |  | 0 | [6 empty] | ornice ponechat na deponii pro další úpravu:0
|  | ostatní skrývka:7,831+34,44-35 |  | 7.271 | [6 empty] | ostatní skrývka:7,831+34,44-35
|  | dtto 35m3 ponechat na modelaci terenu: |  | 0 | [6 empty] | dtto 35m3 ponechat na modelaci terenu:
|  | odvoz výkopku pro sed.zídku:9,36+0,45 |  | 9.81 | [6 empty] | odvoz výkopku pro sed.zídku:9,36+0,45
42 | 171204111R00 | Ulozeni sypaniny vč poplatku | m3 | 17.081 |  |  | 0 | 0 | 0 | 0 |  | 2 | 1 | 1 | 1 | 1 | 0 | 0 | 0 | 0 | 0 | 1 | 1
|  | 7,2710+9,36+0,45 |  | 17.081 | [6 empty] | 7,2710+9,36+0,45
43 | 174101102R00 | Zásyp ruční se zhutněním k lemům,lavicím a ost. zpětný dosyp | m3 | 5 |  |  | 0 | 0 | 0 | 0 |  | 2 | 1 | 1 | 1 | 1 | 0 | 0 | 0 | 0 | 0 | 1 | 1
|  | materiál ponechán z výkopků na stavbě:5 |  | 5 | [6 empty] | materiál ponechán z výkopků na stavbě:5
44 | 182001134R00 | Plošná úprava terénu, nerovnosti do 40 cm v rovině | m2 | 330 |  |  | 0 | 0 | 0 | 0 |  | 2 | 1 | 1 | 1 | 1 | 0 | 0 | 0 | 0 | 0 | 1 | 1
|  | pro modelaci terenu bude použita zemina ze skrývek:183+147 |  | 330 | [6 empty] | pro modelaci terenu bude použita zemina ze skrývek:183+147
|  | v místě: |  | 0 | [6 empty] | v místě:
| Celkem za | 1 Zemní práce,sanace dřevin a povrchů | [5 empty] | 0 |  | -1097.1833 |  | 4 |  |  |  |  | 0 | 0 | 0 | 0 | 0
Díl: | 2 | Plochy | [9 empty] | 1
45 | 273313311R00 | Beton základových desek prostý C 8/10 (B 10 ) | m3 | 0.78 |  |  | 0 | 0 | 0 | 0 |  | 2 | 1 | 1 | 1 | 1 | 0 | 0 | 0 | 0 | 0 | 1 | 1
|  | pod sedací zídku:39*0,4*0,05 |  | 0.78 | [6 empty] | pod sedací zídku:39*0,4*0,05
46 | 273313511R00 | Beton základových desek prostý C 12/15 (B 12,5) | m3 | 31.05 |  |  | 0 | 0 | 0 | 0 |  | 2 | 1 | 1 | 1 | 1 | 0 | 0 | 0 | 0 | 0 | 1 | 1
|  | dětské hřiště podkladní beton pod polyuret. povrch:204*0,15 |  | 30.6 | [6 empty] | dětské hřiště podkladní beton pod polyuret. povrch:204*0,15
|  | spodní stavba trampolíny-základek:0,45 |  | 0.45 | [6 empty] | spodní stavba trampolíny-základek:0,45
47 | 273321611R0W | Česaný beton-úprava povrchu C 30/37 (B 37) | m3 | 81.495 |  |  | 0 | 0 | 0 | 0 |  | 2 | 1 | 1 | 1 | 1 | 0 | 0 | 0 | 0 | 0 | 1 | 1
|  | plocha:(81+198+48,6+24+51,6+36+24+46,2+26,3)*0,15 |  | 80.355 | [6 empty] | plocha:(81+198+48,6+24+51,6+36+24+46,2+26,3)*0,15
|  | pod mobiliář tl.150 mm:7,6*0,15 |  | 1.14 | [6 empty] | pod mobiliář tl.150 mm:7,6*0,15
48 | 273361921RT4 | Výztuž základových desek ze svařovaných sítí svařovanou sítí - drát 6,0 oka 100/100 | t | 2.3682 |  |  | 0 | 0 | 0 | 0 |  | 2 | 1 | 1 | 1 | 1 | 0 | 0 | 0 | 0 | 0 | 1 | 1
|  | plochy:(535,7*0,004)*1,03 |  | 2.2071 | [6 empty] | plochy:(535,7*0,004)*1,03
|  | bet.zídka:((9,8+29,3)*0,004)*1,03 |  | 0.1611 | [6 empty] | bet.zídka:((9,8+29,3)*0,004)*1,03
49 | 274313611R00 | Beton základových pasů prostý C 16/20 (B 20) sedací zídka | m3 | 7.8 |  |  | 0 | 0 | 0 | 0 |  | 2 | 1 | 1 | 1 | 1 | 0 | 0 | 0 | 0 | 0 | 1 | 1
|  | 39*0,4*0,5 |  | 7.8 | [6 empty] | 39*0,4*0,5
50 | 279321346U00 | Pohledová zeď ŽB C20/25 | m3 | 4.68 |  |  | 0 | 0 | 0 | 0 |  | 2 | 1 | 1 | 1 | 1 | 0 | 0 | 0 | 0 | 0 | 1 | 1
|  | zídka pod sedáky:39*0,3*0,4 |  | 4.68 | [6 empty] | zídka pod sedáky:39*0,3*0,4
51 | 279351105R0T | Bednění stěn pohledovách zdí, oboustranné-zřízení | m2 | 33 |  |  | 0 | 0 | 0 | 0 |  | 2 | 1 | 1 | 1 | 1 | 0 | 0 | 0 | 0 | 0 | 1 | 1
52 | 279351106R00 | Bednění stěn pohledových zdí, oboustranné-odstran. | m2 | 33 |  |  | 0 | 0 | 0 | 0 |  | 2 | 1 | 1 | 1 | 1 | 0 | 0 | 0 | 0 | 0 | 1 | 1
| Celkem za | 2 Plochy | [5 empty] | 0 |  | 0 |  | 4 |  |  |  |  | 0 | 0 | 0 | 0 | 0
Díl: | 5 | Komunikace a pochůzné plochy | [9 empty] | 1
53 | 561121111R0T | Podklad z mechanicky zpevněné zeminy na hodnotu 30MPa | m2 | 1451.2 |  |  | 0 | 0 | 0 | 0 |  | 2 | 1 | 1 | 1 | 1 | 0 | 0 | 0 | 0 | 0 | 1 | 1
54 | 564231111R00 | Podklad ze štěrkopísku po zhutnění tloušťky 10 cm | m2 | 7.3 |  |  | 0 | 0 | 0 | 0 |  | 2 | 1 | 1 | 1 | 1 | 0 | 0 | 0 | 0 | 0 | 1 | 1
|  | 1,5*1,5+0,5*1,5+0,8+3,5 |  | 7.3 | [6 empty] | 1,5*1,5+0,5*1,5+0,8+3,5
55 | 564251111R00 | Podklad ze štěrkopísku po zhutnění tloušťky 15 cm | m2 | 1451.2 |  |  | 0 | 0 | 0 | 0 |  | 2 | 1 | 1 | 1 | 1 | 0 | 0 | 0 | 0 | 0 | 1 | 1
|  | 101+37+110+90+48+46+184+156+215+24+42+48,6+24+51,6 |  | 1177.2 | [6 empty] | 101+37+110+90+48+46+184+156+215+24+42+48,6+24+51,6
|  | pokrač.:33,6*2+74+26,3+46,2+24+18,5+7,9+7,5+36-33,6 |  | 274 | [6 empty] | pokrač.:33,6*2+74+26,3+46,2+24+18,5+7,9+7,5+36-33,6
56 | 564721111R0P | Podklad z kameniva drceného vel. 2-4 mm,tl. 4 cm | m2 | 504.1 |  |  | 0 | 0 | 0 | 0 |  | 2 | 1 | 1 | 1 | 1 | 0 | 0 | 0 | 0 | 0 | 1 | 1
|  | 156+184+23+33,6+18,5 |  | 415.1 | [6 empty] | 156+184+23+33,6+18,5
|  | pod beton.dlažbu:89 |  | 89 | [6 empty] | pod beton.dlažbu:89
57 | 564721111R0R | Podklad z kameniva drceného vel. 2-4 mm,tl. 5cm Prosívka | m2 | 237.9 |  |  | 0 | 0 | 0 | 0 |  | 2 | 1 | 1 | 1 | 1 | 0 | 0 | 0 | 0 | 0 | 1 | 1
|  | 48+37+24+42+74+5+7,9 |  | 237.9 | [6 empty] | 48+37+24+42+74+5+7,9
58 | 271532213U00 | Štěrková plocha(dočasná úprava) fr. 8-16mm | m3 | 23.43 |  |  | 2.16 | 50.6088 | 0 | 0 |  | 2 | 1 | 1 | 1 | 1 | 0 | 0 | 0 | 0 | 0 | 1 | 1
|  | tl.150 mm (m2 46,2+110):(46,2+110)*0,15 |  | 23.43 | [6 empty] | tl.150 mm (m2 46,2+110):(46,2+110)*0,15
59 | 591111000U0T | Žulové odseky z kam. žulových velkých tl.do 100mm kladení z výplní spar | m2 | 237.9 |  |  | 0 | 0 | 0 | 0 |  | 2 | 1 | 1 | 1 | 1 | 0 | 0 | 0 | 0 | 0 | 1 | 1
60 | 591111111R00 | Kladení dlažby velké kostky,lože z kamen.tl. 5 cm | m2 | 156 |  |  | 0 | 0 | 0 | 0 |  | 2 | 1 | 1 | 1 | 1 | 0 | 0 | 0 | 0 | 0 | 1 | 1
|  | spáry vyplněné směsí zeminy a písku:156 |  | 156 | [6 empty] | spáry vyplněné směsí zeminy a písku:156
61 | 596215021R00 | Kladení zámkové dlažby tl. 6 cm do drtě tl. 4 cm | m2 | 93 |  |  | 0 | 0 | 0 | 0 |  | 2 | 1 | 1 | 1 | 1 | 0 | 0 | 0 | 0 | 0 | 1 | 1
|  | vel.20x20x6 cm:89 |  | 89 | [6 empty] | vel.20x20x6 cm:89
|  | vel 20/10/6 cm lem betonu podél sedací zídky: |  | 0 | [6 empty] | vel 20/10/6 cm lem betonu podél sedací zídky:
|  | 1 řádek 40 bm:4 |  | 4 | [6 empty] | 1 řádek 40 bm:4
62 | 596245041R00 | Kladení zámkové dlažby tl. 8 cm do betonu vodící linie pro slabozraké | m2 | 30.8 |  |  | 0 | 0 | 0 | 0 |  | 2 | 1 | 1 | 1 | 1 | 0 | 0 | 0 | 0 | 0 | 1 | 1
|  | tvarovky 20/20/8 cm:(86+23+45)*0,2 |  | 30.8 | [6 empty] | tvarovky 20/20/8 cm:(86+23+45)*0,2
63 | 596245049R00 | Příplatek za více tvarů dlažby tl. 8 cm, do MC pochůzná dlažba s výstupky | m2 | 30.8 |  |  | 0 | 0 | 0 | 0 |  | 2 | 1 | 1 | 1 | 1 | 0 | 0 | 0 | 0 | 0 | 1 | 1
|  | pro zrakově postižené:30,8 |  | 30.8 | [6 empty] | pro zrakově postižené:30,8
64 | 599141111R00 | Vyplnění spár živičnou zálivkou tl.2 cm | m | 10 |  |  | 0 | 0 | 0 | 0 |  | 2 | 1 | 1 | 1 | 1 | 0 | 0 | 0 | 0 | 0 | 1 | 1
65 | 6315711005 | povrchová vrstva z kačírku | m3 | 0.24 |  |  | 0 | 0 |  | 0 |  | 2 | 12 | 0 | 86 | 1 | 0 | 0 | 0 | 0 | 0 | 12 | 0
|  | 24*0,2*0,05 |  | 0.24 | [6 empty] | 24*0,2*0,05
66 | 58380129 | Kostka dlažební drobná 10/12 štípaná Itř. 1t=4,0m2 žulová kostka | T | 39 |  |  | 0 | 0 |  | 0 |  | 2 | 3 | 1 | 58380129 | 1 | 0 | 0 | 0 | 0 | 0 | 3 | 1
|  | 4 m2=1T celkem 156 m2:39 |  | 39 | [6 empty] | 4 m2=1T celkem 156 m2:39
67 | 58381325 | Žulové odseky do 0,24 m2 tl do 10 cm materiál | m2 | 347.9 |  |  | 0 | 0 |  | 0 |  | 2 | 3 | 1 | 58381325 | 1 | 0 | 0 | 0 | 0 | 0 | 3 | 1
68 | 59245020 | Dlažba zámková 20x20x6 cm přírodní | m2 | 91.67 |  |  | 0 | 0 |  | 0 |  | 2 | 3 | 1 | 59245020 | 1 | 0 | 0 | 0 | 0 | 0 | 3 | 1
|  | 89*1,03 |  | 91.67 | [6 empty] | 89*1,03
69 | 59245021 | Dlažba zámková 20x20x8 cm "vodící linie pro slabozraké" | m2 | 31.724 |  |  | 0 | 0 |  | 0 |  | 2 | 3 | 1 | 59245021 | 1 | 0 | 0 | 0 | 0 | 0 | 3 | 1
|  | 30,8*1,03 |  | 31.724 | [6 empty] | 30,8*1,03
70 | 59245110 | Dlažba zámková 20x10x6 cm přírodní | m2 | 4.12 |  |  | 0 | 0 |  | 0 |  | 2 | 3 | 1 | 59245110 | 1 | 0 | 0 | 0 | 0 | 0 | 3 | 1
|  | 4*1,03 |  | 4.12 | [6 empty] | 4*1,03
| Celkem za | 5 Komunikace a pochůzné plochy | [5 empty] | 50.6088 |  | 0 |  | 4 |  |  |  |  | 0 | 0 | 0 | 0 | 0
Díl: | 8 | Chráničky pro závlahu(pod chodníkem) | [9 empty] | 1
71 | 132303303R00 | Hloubení rýh pro chráničku, hl. do 0,5 m, v hor.4 | m | 15 |  |  | 0 | 0 | 0 | 0 |  | 2 | 1 | 1 | 1 | 1 | 0 | 0 | 0 | 0 | 0 | 1 | 1
72 | 881237311R00 | Chránička potrubí DN 65 | m | 15 |  |  | 0.006 | 0.09 | 0 | 0 |  | 2 | 1 | 1 | 1 | 1 | 0 | 0 | 0 | 0 | 0 | 1 | 1
73 | 811 R.pol.01 | Výstražná folie bílá š.150 mm | m | 15 |  |  | 0 | 0 |  | 0 |  | 2 | 12 | 0 | 143 | 1 | 0 | 0 | 0 | 0 | 0 | 12 | 0
74 | 174101102R0R | Zásyp a obsyp chráničky ruční se zhutněním čistou zenimou fr.0-20mm | m3 | 0.7 |  |  | 0 | 0 | 0 | 0 |  | 2 | 1 | 1 | 1 | 1 | 0 | 0 | 0 | 0 | 0 | 1 | 1
| Celkem za | 8 Chráničky pro závlahu(pod chodníkem) | [5 empty] | 0.09 |  | 0 |  | 4 |  |  |  |  | 0 | 0 | 0 | 0 | 0
Díl: | 14 | Trávník | [9 empty] | 1
75 | 181301101R00 | Rozprostření ornice, rovina, tl. do 10 cm do 500m2 použít zeminu a ornici ze skrývek | m2 | 1900 |  |  | 0 | 0 | 0 | 0 |  | 2 | 1 | 1 | 1 | 1 | 0 | 0 | 0 | 0 | 0 | 1 | 1
|  | vč pásů šíře cca 1 m kolem nových cest:1900 |  | 1900 | [6 empty] | vč pásů šíře cca 1 m kolem nových cest:1900
76 | 111211100U0R | Pokos nově založeného trávníku s odvozem pokosené hmoty 2x | m2 | 3800 |  |  | 0 | 0 | 0 | 0 |  | 2 | 1 | 0 | 0 | 1 | 0 | 0 | 0 | 0 | 0 | 1 | 0
|  | 1900*2 |  | 3800 | [6 empty] | 1900*2
77 | 180402111R00 | Založení trávníku parkového výsevem v rovině | m2 | 1900 |  |  | 0 | 0 | 0 | 0 |  | 2 | 1 | 1 | 1 | 1 | 0 | 0 | 0 | 0 | 0 | 1 | 1
78 | 183403114R0U | Obdělání půdy kultivátorováním v rovině a svahu | m2 | 1900 |  |  | 0 | 0 | 0 | 0 |  | 2 | 1 | 0 | 0 | 1 | 0 | 0 | 0 | 0 | 0 | 1 | 0
79 | 183403153R00 | Obdělání půdy hrabáním, v rovině | m2 | 1900 |  |  | 0 | 0 | 0 | 0 |  | 2 | 1 | 1 | 1 | 1 | 0 | 0 | 0 | 0 | 0 | 1 | 1
|  | 1900 |  | 1900 | [6 empty] | 1900
80 | 183403161R00 | Obdělání půdy válením, v rovině | m2 | 1900 |  |  | 0 | 0 | 0 | 0 |  | 2 | 1 | 1 | 1 | 1 | 0 | 0 | 0 | 0 | 0 | 1 | 1
81 | 00572410 | Směs travní parková | kg | 38 |  |  | 0.001 | 0.038 |  | 0 |  | 2 | 3 | 1 | 572410 | 1 | 0 | 0 | 0 | 0 | 0 | 3 | 1
|  | 20 g na m2:1900*0,02 |  | 38 | [6 empty] | 20 g na m2:1900*0,02
| Celkem za | 14 Trávník | [5 empty] | 0.038 |  | 0 |  | 4 |  |  |  |  | 0 | 0 | 0 | 0 | 0
Díl: | 43 | Schodiště | [9 empty] | 1
82 | 430361921RT2 | Výztuž schodišťových konstrukcí svařovanou sítí svařovaná síť - drát 5,0 mm, oka 100 / 100 mm | t | 0.041 |  |  | 0 | 0 | 0 | 0 |  | 2 | 1 | 1 | 1 | 1 | 0 | 0 | 0 | 0 | 0 | 1 | 1
|  | ((2*1,5+1*1,5+1,5*3,5)*0,004)*1,05 |  | 0.041 | [6 empty] | ((2*1,5+1*1,5+1,5*3,5)*0,004)*1,05
83 | 273313311R00 | Beton základových desek prostý C 8/10 (B 10 ) | m3 | 0.29 |  |  | 0 | 0 | 0 | 0 |  | 2 | 1 | 1 | 1 | 1 | 0 | 0 | 0 | 0 | 0 | 1 | 1
|  | tl.50 mm:5,8*0,05 |  | 0.29 | [6 empty] | tl.50 mm:5,8*0,05
84 | 430321313R00 | Schodišťové konstrukce, železobeton C 16/20 (B20) | m3 | 3.11 |  |  | 0 | 0 | 0 | 0 |  | 2 | 1 | 1 | 1 | 1 | 0 | 0 | 0 | 0 | 0 | 1 | 1
|  | skelet pro osazení prafa stupňů:0,2*2*1,5+0,2*0,8*3,5+0,3*0,5*1,5*4+0,3*0,5*3,5*2 |  | 3.11 | [6 empty] | skelet pro osazení prafa stupňů:0,2*2*1,5+0,2*0,8*3,5+0,3*0,5*1,5*4+0,3*0,5*3,5*2
85 | 430351111R00 | Bedneni schod.beton desky podkladní | m2 | 8.325 |  |  | 0 | 0 | 0 | 0 |  | 2 | 1 | 1 | 1 | 1 | 0 | 0 | 0 | 0 | 0 | 1 | 1
|  | 0,15*1,5*12+0,15*3,5*5+5*2*0,3 |  | 8.325 | [6 empty] | 0,15*1,5*12+0,15*3,5*5+5*2*0,3
86 | 430351129R00 | Odbed beton.desky | m2 | 8.325 |  |  | 0 | 0 | 0 | 0 |  | 2 | 1 | 1 | 1 | 1 | 0 | 0 | 0 | 0 | 0 | 1 | 1
87 | 5937230261 | Stupeň schod. 500/350/150 Prefabrik | kus | 4 |  |  | 0 | 0 |  | 0 |  | 2 | 12 | 0 | 66 | 1 | 0 | 0 | 0 | 0 | 0 | 12 | 0
|  | uložené do mrazuvzdorné flexib.malty:4 |  | 4 | [6 empty] | uložené do mrazuvzdorné flexib.malty:4
88 | 5937230281 | Stupeň schod. 1000/350/150 Prefabrik | kus | 6 |  |  | 0 | 0 |  | 0 |  | 2 | 12 | 0 | 67 | 1 | 0 | 0 | 0 | 0 | 0 | 12 | 0
|  | uložené do mrazuvzdorné flexib.malty:6 |  | 6 | [6 empty] | uložené do mrazuvzdorné flexib.malty:6
89 | 5937230301 | Stupeň schod. 1500/350/150 Prefabrik. | kus | 13 |  |  | 0 | 0 |  | 0 |  | 2 | 12 | 0 | 68 | 1 | 0 | 0 | 0 | 0 | 0 | 12 | 0
|  | dodávka + osazení do mrazuvzdorné flexib.malty:9+4 |  | 13 | [6 empty] | dodávka + osazení do mrazuvzdorné flexib.malty:9+4
| Celkem za | 43 Schodiště | [5 empty] | 0 |  | 0 |  | 4 |  |  |  |  | 0 | 0 | 0 | 0 | 0
Díl: | 46 | Dětské hřiště | [9 empty] | 1
90 | 46464600 | Polyuretanový povrch s EPDM granuláty tl.80+11 mm | m2 | 56.6 |  |  | 0 | 0 |  | 0 |  | 2 | 3 | 1 | 46464600 | 1 | 0 | 0 | 0 | 0 | 0 | 3 | 1
|  | tlumící pad z výšky 2,7m:56,6 |  | 56.6 | [6 empty] | tlumící pad z výšky 2,7m:56,6
|  | skladba povrchu s EPDM tl.80 mm podklad+11mm: |  | 0 | [6 empty] | skladba povrchu s EPDM tl.80 mm podklad+11mm:
|  | litý polyuret.povrch dle ČSN EN 1177,vodopropustný: |  | 0 | [6 empty] | litý polyuret.povrch dle ČSN EN 1177,vodopropustný:
|  | dle EN 14877: |  | 0 | [6 empty] | dle EN 14877:
91 | 46464601 | Polyuretanový povrch s EPDM granuláty tl. 35+11 mm | m2 | 312 |  |  | 0 | 0 |  | 0 |  | 2 | 3 | 1 | 46464601 | 1 | 0 | 0 | 0 | 0 | 0 | 3 | 1
|  | tlumící pád z výšky 1,6m:312 |  | 312 | [6 empty] | tlumící pád z výšky 1,6m:312
|  | podkladní vrstva tl.35 mm a barevná vrstva litá tl.11 mm: |  | 0 | [6 empty] | podkladní vrstva tl.35 mm a barevná vrstva litá tl.11 mm:
92 | 46464602 | Polyuretonový povrch s EPDM granuláty 11 mm litá vrstva tl.11 mm | m2 | 185 |  |  | 0 | 0 |  | 0 |  | 2 | 3 | 1 | 46464602 | 1 | 0 | 0 | 0 | 0 | 0 | 3 | 1
|  | barevná vrstav z litého polyuretanu tl.11mm:185 |  | 185 | [6 empty] | barevná vrstav z litého polyuretanu tl.11mm:185
|  | (podklad bet.tl.150 mm): |  | 0 | [6 empty] | (podklad bet.tl.150 mm):
93 | 46464603 | Zřízení umělého povrchu na terenních modelacích Polyuretanový povrch s EPDM granuláty tl. 25+11 mm | m2 | 19 |  |  | 0 | 0 |  | 0 |  | 2 | 3 | 1 | 46464603 | 1 | 0 | 0 | 0 | 0 | 0 | 3 | 1
|  | podkladní vrstva tl. 25 +barevná vrstva z litý polyuret. povrch tl.11mm:19 |  | 19 | [6 empty] | podkladní vrstva tl. 25 +barevná vrstva z litý polyuret. povrch tl.11mm:19
94 | 564231111R00 | Podklad ze štěrkopísku po zhutnění tloušťky 10 cm | m2 | 204 |  |  | 0 | 0 | 0 | 0 |  | 2 | 1 | 1 | 1 | 1 | 0 | 0 | 0 | 0 | 0 | 1 | 1
|  | dětské hřiště:204 |  | 204 | [6 empty] | dětské hřiště:204
95 | 564261111R00 | Podklad ze štěrkopísku po zhutnění tloušťky 20 cm | m2 | 368.6 |  |  | 0 | 0 | 0 | 0 |  | 2 | 1 | 1 | 1 | 1 | 0 | 0 | 0 | 0 | 0 | 1 | 1
|  | dětské hřiště:368,6 |  | 368.6 | [6 empty] | dětské hřiště:368,6
| Celkem za | 46 Dětské hřiště | [5 empty] | 0 |  | 0 |  | 4 |  |  |  |  | 0 | 0 | 0 | 0 | 0
Díl: | 91 | Doplňující práce na komunikaci a poch.plochách | [9 empty] | 1
96 | 917712111RT2 | Osazení ležat. obrub. bet. bez opěr, lože z kamen. včetně obrubníku 100/8/25 -plocha | m | 1067.492 |  |  | 0 | 0 | 0 | 0 |  | 2 | 1 | 1 | 1 | 1 | 0 | 0 | 0 | 0 | 0 | 1 | 1
|  | se spárou 15 mm,vyplněnou směsí zeminy a štěrkem: |  | 0 | [6 empty] | se spárou 15 mm,vyplněnou směsí zeminy a štěrkem:
|  | 4 ks na 1 m2:259,1*4*1,03 |  | 1067.492 | [6 empty] | 4 ks na 1 m2:259,1*4*1,03
|  | 184+23+33,6+185=259,1m2: |  | 0 | [6 empty] | 184+23+33,6+185=259,1m2:
97 | 917812111RT2 | Osazení stojat. obrub. bet. bez opěry,lože z kamen včetně obrubníku 100/8/25 | m | 112 |  |  | 0 | 0 | 0 | 0 |  | 2 | 1 | 1 | 1 | 1 | 0 | 0 | 0 | 0 | 0 | 1 | 1
|  | 56*2 |  | 112 | [6 empty] | 56*2
98 | 917832111RT7 | Osazení stojat. obrub. bet. bez opěry,lože z B12,5 včetně obrubníku 100/15/25 | m | 10 |  |  | 0 | 0 | 0 | 0 |  | 2 | 1 | 1 | 1 | 1 | 0 | 0 | 0 | 0 | 0 | 1 | 1
| Celkem za | 91 Doplňující práce na komunikaci a poch.plochách | [5 empty] | 0 |  | 0 |  | 4 |  |  |  |  | 0 | 0 | 0 | 0 | 0
Díl: | 95 | Dokončovací a úklidové práce | [9 empty] | 1
99 | 952901411R00 | Vyčištění ostatních ploch od nečistot po ukončení prací vč.přístupových cest | m2 | 1500 |  |  | 0 | 0 | 0 | 0 |  | 2 | 1 | 1 | 1 | 1 | 0 | 0 | 0 | 0 | 0 | 1 | 1
| Celkem za | 95 Dokončovací a úklidové práce | [5 empty] | 0 |  | 0 |  | 4 |  |  |  |  | 0 | 0 | 0 | 0 | 0
Díl: | 96 | Demontáže,bourací práce | [9 empty] | 1
100 | 113106113R00 | Odstranění povrchu hřiště | m2 | 242 |  |  | 0 | 0 | -0.249 | -60.258 |  | 2 | 1 | 1 | 1 | 1 | 0 | 0 | 0 | 0 | 0 | 1 | 1
|  | vrstva oblázků a hlíny tl.25 cm:242 |  | 242 | [6 empty] | vrstva oblázků a hlíny tl.25 cm:242
101 | 966005411R00 | Odstranění lemování hřiště-dřevěná kulatina do D 150 mm vč.úchytů a kotvení | m | 72 |  |  | 0 | 0 | -0.021 | -1.512 |  | 2 | 1 | 1 | 1 | 1 | 0 | 0 | 0 | 0 | 0 | 1 | 1
102 | 960191241R00 | Bourání konstrukcí z kamenných kvádrů | m3 | 3.24 |  |  | 0 | 0 | 0 | 0 |  | 2 | 1 | 1 | 1 | 1 | 0 | 0 | 0 | 0 | 0 | 1 | 1
|  | zídka z žulových kostek - zídka H 30 cm:54*0,3*0,2 |  | 3.24 | [6 empty] | zídka z žulových kostek - zídka H 30 cm:54*0,3*0,2
| Celkem za | 96 Demontáže,bourací práce | [5 empty] | 0 |  | -61.77 |  | 4 |  |  |  |  | 0 | 0 | 0 | 0 | 0
Díl: | 99 | Přesun hmot | [9 empty] | 1
103 | 998222012R00 | Přesun hmot, zpevněné plochy, kryt z kameniva | t | 1356.6535 |  |  | 0 | 0 | 0 | 0 |  | 2 | 1 | 2 | 2 | 1 | 0 | 0 | 0 | 0 | 0 | 1 | 2
| Celkem za | 99 Přesun hmot | [5 empty] | 0 |  | 0 |  | 4 |  |  |  |  | 0 | 0 | 0 | 0 | 0
Díl: | 711 | Izolace proti vodě | [9 empty] | 1
104 | 711132101RT1 | Izolace proti vlhkosti svislá pásy na sucho 1 vrstva - materiál ve specifikaci | m2 | 30 |  |  | 0 | 0 | 0 | 0 |  | 2 | 1 | 7 | 7 | 2 | 0 | 0 | 0 | 0 | 0 | 1 | 7
|  | dilatece česaného betonu po 6 m: |  | 0 | [6 empty] | dilatece česaného betonu po 6 m:
|  | 2 vrstvy:30 |  | 30 | [6 empty] | 2 vrstvy:30
105 | 62811120 | Pás asfaltovaný A 330 H nepískovaný | m2 | 30.9 |  |  | 0 | 0 |  | 0 |  | 2 | 3 | 7 | 62811120 | 2 | 0 | 0 | 0 | 0 | 0 | 3 | 7
|  | 30*1,03 |  | 30.9 | [6 empty] | 30*1,03
| Celkem za | 711 Izolace proti vodě | [5 empty] | 0 |  | 0 |  | 4 |  |  |  |  | 0 | 0 | 0 | 0 | 0
Díl: | 767 | Konstrukce zámečnické-mobiliář | [9 empty] | 1
106 | 767 sub.01 | Herní prvek Síťová pyramida(viz PD) dod.a montáž+ spodní stavba | kus | 1 |  |  | 0 | 0 |  | 0 |  | 2 | 12 | 0 | 100 | 2 | 0 | 0 | 0 | 0 | 0 | 12 | 0
107 | 767 sub.02 | Houpací hnízdo dod+mont vč.kotvení a zabetonování (spodní stavba) | kus | 1 |  |  | 0 | 0 |  | 0 |  | 2 | 12 | 0 | 101 | 2 | 0 | 0 | 0 | 0 | 0 | 12 | 0
108 | 767 sub.03 | Zapuštěná kruhová trampolína vel.2x2m. dod.a montáž vč.spodní stavby | kus | 1 |  |  | 0 | 0 |  | 0 |  | 2 | 12 | 0 | 102 | 2 | 0 | 0 | 0 | 0 | 0 | 12 | 0
|  | dodávka a montáž:1 |  | 1 | [6 empty] | dodávka a montáž:1
109 | 767 sub.04 | Nerezová zvlněná skluzavka se stojinami,lezeckou stěnou a další dle PD vč.spodní stavby | kus | 1 |  |  | 0 | 0 |  | 0 |  | 2 | 12 | 0 | 103 | 2 | 0 | 0 | 0 | 0 | 0 | 12 | 0
110 | 767 sub.05 | Rámová dvousedačková houpačka(PD) dod.+montáž vč.spodní stavby | kus | 1 |  |  | 0 | 0 |  | 0 |  | 2 | 12 | 0 | 104 | 2 | 0 | 0 | 0 | 0 | 0 | 12 | 0
111 | 767 sub.06 | Posilovací stroj krosové eliptický trenažer dod.a montáž vč.spodní stavby | kus | 1 |  |  | 0 | 0 |  | 0 |  | 2 | 12 | 0 | 105 | 2 | 0 | 0 | 0 | 0 | 0 | 12 | 0
112 | 767 sub.07 | Posilovací stroj bradla-kliky vč.dopravy a osazení vč výkopu a zabetonování | kus | 1 |  |  | 0 | 0 |  | 0 |  | 2 | 12 | 0 | 106 | 2 | 0 | 0 | 0 | 0 | 0 | 12 | 0
113 | 767 sub.08 | Posilovací stroj balanční trenažer -dod.a montáž vč spodní stavby | kus | 1 |  |  | 0 | 0 |  | 0 |  | 2 | 12 | 0 | 107 | 2 | 0 | 0 | 0 | 0 | 0 | 12 | 0
114 | 767 sub.09 | L1-Lavice typová s opěradlem,dřevěný sedák a opěradlo-akát,konstrukce z Al slitiny délka 1,8m | kus | 13 |  |  | 0 | 0 |  | 0 |  | 2 | 12 | 0 | 108 | 2 | 0 | 0 | 0 | 0 | 0 | 12 | 0
|  | dod.a montáž vč.spodní stavby:13 |  | 13 | [6 empty] | dod.a montáž vč.spodní stavby:13
115 | 767 sub.10 | L2-sedací rošt na betonové zídce,akát dřevo, délka sedáku 3m š.sedáku 400 mm | kus | 1 |  |  | 0 | 0 |  | 0 |  | 2 | 12 | 0 | 109 | 2 | 0 | 0 | 0 | 0 | 0 | 12 | 0
|  | dod. a montáže na beton.zídku:1 |  | 1 | [6 empty] | dod. a montáže na beton.zídku:1
|  | š.400mm akát hranol v 60/40 mm,kotveno do: |  | 0 | [6 empty] | š.400mm akát hranol v 60/40 mm,kotveno do:
|  | podkladního ocel.pásu: |  | 0 | [6 empty] | podkladního ocel.pásu:
116 | 767 sub.11 | L3- Lavice typová s opěradlem, akát dřevo konstr.z Al slitiny délka 3,02 m | ks | 2 |  |  | 0 | 0 |  | 0 |  | 2 | 12 | 0 | 110 | 2 | 0 | 0 | 0 | 0 | 0 | 12 | 0
|  | dod.a montáž vč.spodní stavby:2 |  | 2 | [6 empty] | dod.a montáž vč.spodní stavby:2
117 | 767 sub.12 | L4-Lavice typová bez opěradla,akát dřevo konstr.z Al slitiny délka 1,82m | kus | 3 |  |  | 0 | 0 |  | 0 |  | 2 | 12 | 0 | 111 | 2 | 0 | 0 | 0 | 0 | 0 | 12 | 0
|  | dod.a montáž vč.spodní stavby:3 |  | 3 | [6 empty] | dod.a montáž vč.spodní stavby:3
118 | 767 sub.13 | L5-Lavice typová s opěradlem,dřevěný sedák a opěradlo-akát konstr.z AL slitiny,délka 2,2 m | kus | 2 |  |  | 0 | 0 |  | 0 |  | 2 | 12 | 0 | 112 | 2 | 0 | 0 | 0 | 0 | 0 | 12 | 0
|  | dodávka a montáž vč.spodní stavby:2 |  | 2 | [6 empty] | dodávka a montáž vč.spodní stavby:2
119 | 767 sub.14 | K- křeslo typové s opěradlem a područkami,dřevěný sedák a opěradlo -akát,konstr z Al slitiny, | kus | 6 |  |  | 0 | 0 |  | 0 |  | 2 | 12 | 0 | 113 | 2 | 0 | 0 | 0 | 0 | 0 | 12 | 0
|  | dod.a montáž vč.spodní stavby:6 |  | 6 | [6 empty] | dod.a montáž vč.spodní stavby:6
|  | délka 0,65 m: |  | 0 | [6 empty] | délka 0,65 m:
120 | 767 sub.15 | Odpadkový koš se stříškou,ocel.tělo,opláštěný dřev lamelami,akát,objem 50l | kg | 6 |  |  | 0 | 0 |  | 0 |  | 2 | 12 | 0 | 114 | 2 | 0 | 0 | 0 | 0 | 0 | 12 | 0
|  | Dod a montáž vč spodní stavby:6 |  | 6 | [6 empty] | Dod a montáž vč spodní stavby:6
121 | 767 sub.16 | Odpadkové koše s nosičem sáčků na psí exkrem. se stříškou | kus | 2 |  |  | 0 | 0 |  | 0 |  | 2 | 12 | 0 | 115 | 2 | 0 | 0 | 0 | 0 | 0 | 12 | 0
|  | objem 32 l-dod.a montáž vč.spodní stavby:2 |  | 2 | [6 empty] | objem 32 l-dod.a montáž vč.spodní stavby:2
122 | 767 sub.17 | Informační tabule(provozní řád hřiště,historie parku | kus | 3 |  |  | 0 | 0 |  | 0 |  | 2 | 12 | 0 | 116 | 2 | 0 | 0 | 0 | 0 | 0 | 12 | 0
|  | dod.a montáž vč.spodní stavby:3 |  | 3 | [6 empty] | dod.a montáž vč.spodní stavby:3
123 | 767 sub.18 | Příprava pro kotvení herního prvku nerez skluzavka | kus | 1 |  |  | 0 | 0 |  | 0 |  | 2 | 12 | 0 | 117 | 2 | 0 | 0 | 0 | 0 | 0 | 12 | 0
|  | kruhové bednění+obetonování prostoru pro základovou: |  | 0 | [6 empty] | kruhové bednění+obetonování prostoru pro základovou:
|  | patku:1 |  | 1 | [6 empty] | patku:1
124 | 767 sub.19 | Doprava mobiliáře | soubor | 1 |  |  | 0 | 0 |  | 0 |  | 2 | 12 | 0 | 118 | 2 | 0 | 0 | 0 | 0 | 0 | 12 | 0
125 | 767851847R0R | Demontáž herních prvků z dětského hřiště vč.betonových základků a likvidace demont.částí | soubor | 1 |  |  | 0 | 0 | 0 | 0 |  | 2 | 1 | 7 | 7 | 2 | 0 | 0 | 0 | 0 | 0 | 1 | 7
|  | Dvojitá houpačka závěsná se dvěma žebříky:1 |  | 1 | [6 empty] | Dvojitá houpačka závěsná se dvěma žebříky:1
|  | žebříková prolézačka s lezeckou stěnou: |  | 0 | [6 empty] | žebříková prolézačka s lezeckou stěnou:
|  | kolotoč,sestava 3 věžových domečků se skluzavkou,: |  | 0 | [6 empty] | kolotoč,sestava 3 věžových domečků se skluzavkou,:
|  | sestava hrazda se sítí,pérové houpadlu,kyvadlová: |  | 0 | [6 empty] | sestava hrazda se sítí,pérové houpadlu,kyvadlová:
|  | houpačka,kladinová sestava s malou lezeckou stěnou,: |  | 0 | [6 empty] | houpačka,kladinová sestava s malou lezeckou stěnou,:
|  | dřevěné oplocení pískoviště |  | 0 | [6 empty] | dřevěné oplocení pískoviště
|  | vše vč.spodní stavby -betonových základků: |  | 0 | [6 empty] | vše vč.spodní stavby -betonových základků:
126 | 767851848R0R | Demontáž dřevěné tabule se stříškou vč.beton. základku | kus | 1 |  |  | 0 | 0 | 0 | 0 |  | 2 | 1 | 7 | 7 | 2 | 0 | 0 | 0 | 0 | 0 | 1 | 7
127 | 767851849R0R | Demontáž rámů se sloupky (návštěvní řád hřiště) s tabulí 50x60 cm vč.beto.základku | kus | 1 |  |  | 0 | 0 | 0 | 0 |  | 2 | 1 | 7 | 7 | 2 | 0 | 0 | 0 | 0 | 0 | 1 | 7
128 | 767851850R0R | Demontáž stávající tabulky vč.bet.základku (chodník se v zimě neudržuje) | kus | 2 |  |  | 0 | 0 | 0 | 0 |  | 2 | 1 | 7 | 7 | 2 | 0 | 0 | 0 | 0 | 0 | 1 | 7
129 | 767851851R0R | Demontáž informační tabule s letáky za zastávkou vč.beton.základku | kus | 1 |  |  | 0 | 0 | 0 | 0 |  | 2 | 1 | 7 | 7 | 2 | 0 | 0 | 0 | 0 | 0 | 1 | 7
130 | 767851852R0R | Demontáž koše na basket. vč.beton.základku | kus | 1 |  |  | 0 | 0 | 0 | 0 |  | 2 | 1 | 7 | 7 | 2 | 0 | 0 | 0 | 0 | 0 | 1 | 7
131 | 767851853R0R | Demontáž odpadkového koše vč.bet.základku | kus | 5 |  |  | 0 | 0 | 0 | 0 |  | 2 | 1 | 7 | 7 | 2 | 0 | 0 | 0 | 0 | 0 | 1 | 7
132 | 767851854R0R | Demontáž laviček ocel.s dřevěnou výplní vč.betonových základků | kus | 17 |  |  | 0 | 0 | 0 | 0 |  | 2 | 1 | 7 | 7 | 2 | 0 | 0 | 0 | 0 | 0 | 1 | 7
133 | 767911812U00 | Dmtž drát pletivo v do -2,0m | m | 72 |  |  | 0 | 0 | 0 | 0 |  | 2 | 1 | 7 | 7 | 2 | 0 | 0 | 0 | 0 | 0 | 1 | 7
134 | 767914838R00 | Demontáž oplocení-Ok sloupků vč.bet.patek | kus | 26 |  |  | 0 | 0 | 0 | 0 |  | 2 | 1 | 7 | 7 | 2 | 0 | 0 | 0 | 0 | 0 | 1 | 7
135 | 767998105R00 | D+M atypických konstrukcí hmotnosti do 5 kg lem plochy pod mobiliář L50/30/6+kotvení laviček | kg | 88.1168 |  |  | 0 | 0 | 0 | 0 |  | 2 | 1 | 7 | 7 | 2 | 0 | 0 | 0 | 0 | 0 | 1 | 7
|  | Žárově Pzn vč kotvení:(2,81*27,6)*1,05+0,5 |  | 81.9338 | [6 empty] | Žárově Pzn vč kotvení:(2,81*27,6)*1,05+0,5
|  | kotvení dřevěných sedáků plocháč 40/10 L 30 cm:3,12*3*0,3 |  | 2.808 | [6 empty] | kotvení dřevěných sedáků plocháč 40/10 L 30 cm:3,12*3*0,3
|  | distanční podložky 50/50/20mm+ dtto tl.10 mm:2,34+0,585 |  | 2.925 | [6 empty] | distanční podložky 50/50/20mm+ dtto tl.10 mm:2,34+0,585
|  | + závitové tyče M12 vč spoj materiálu:0,45 |  | 0.45 | [6 empty] | + závitové tyče M12 vč spoj materiálu:0,45
136 | 767998106R00 | Montáž atypických konstrukcí hmotnosti do 10 kg OK schodišť.zábradlí z jackel prof. | kg | 89.0012 |  |  | 0 | 0 | 0 | 0 |  | 2 | 1 | 7 | 7 | 2 | 0 | 0 | 0 | 0 | 0 | 1 | 7
|  | Jackel prof.40/40/3 mm:((1*8+14)*3,33)*1,03 |  | 75.4578 | [6 empty] | Jackel prof.40/40/3 mm:((1*8+14)*3,33)*1,03
|  | patní plech 150x150/8 ks 8:(1,404*8)*1,03 |  | 11.569 | [6 empty] | patní plech 150x150/8 ks 8:(1,404*8)*1,03
|  | kotvy do betonu M 10/100 mm ks 32:(32*0,1)*0,617 |  | 1.9744 | [6 empty] | kotvy do betonu M 10/100 mm ks 32:(32*0,1)*0,617
|  | vše žár.Pzn: |  | 0 | [6 empty] | vše žár.Pzn:
137 | 767998107R00 | D+M atypických konstrukcí hmotnosti do 20 kg ocel.lem zpev.ploch | kg | 6670.679 |  |  | 0 | 0 | 0 | 0 |  | 2 | 1 | 7 | 7 | 2 | 0 | 0 | 0 | 0 | 0 | 1 | 7
|  | Lemování chodníkú a zpevněných ploch: |  | 0 | [6 empty] | Lemování chodníkú a zpevněných ploch:
|  | ocel.pásovina tl 4 mm šíře 200 mm:(86*2+2,5*2+45*2+4+33*2+3+35*2+3+24*2+6+54*2+12+12*2+4)*6,24 |  | 3837.6 | [6 empty] | ocel.pásovina tl 4 mm šíře 200 mm:(86*2+2,5*2+45*2+4+33*2+3+35*2+3+24*2+6+54*2+12+12*2+4)*6,24
|  | pokrač.:(9+15+21+20+9+10+5*4+12*2+4+146+4*6)*6,24 |  | 1884.48 | [6 empty] | pokrač.:(9+15+21+20+9+10+5*4+12*2+4+146+4*6)*6,24
|  | trn D R8mm á 0,5 m dl 400 mm:1901*0,499 |  | 948.599 | [6 empty] | trn D R8mm á 0,5 m dl 400 mm:1901*0,499
|  | vše žárově Pzn: |  | 0 | [6 empty] | vše žárově Pzn:
138 | 998767201R00 | Přesun hmot pro zámečnické konstr., výšky do 6 m | % | 20965.3324 |  |  | 0 | 0 | 0 | 0 |  | 2 | 1 | 7 | 7 | 2 | 0 | 0 | 0 | 0 | 0 | 1 | 7
| Celkem za | 767 Konstrukce zámečnické-mobiliář | [5 empty] | 0 |  | 0 |  | 4 |  |  |  |  | 0 | 0 | 0 | 0 | 0
Díl: | D96 | Přesuny suti a vybouraných hmot | [9 empty] | 1
139 | 979990121R00 | Poplatek za skládku suti - obalované kamenivo | t | 122.813 |  |  | 0 | 0 |  | 0 |  | 2 | 12 | 0 | 133 | 1 | 0 | 0 | 0 | 0 | 0 | 12 | 0
|  | 99,666+23,147 |  | 122.813 | [6 empty] | 99,666+23,147
140 | 979990162R00 | Poplatek za skládku suti - dřevo | t | 0.8266 |  |  | 0 | 0 |  | 0 |  | 2 | 12 | 0 | 134 | 1 | 0 | 0 | 0 | 0 | 0 | 12 | 0
|  | 0,8266 |  | 0.8266 | [6 empty] | 0,8266
141 | 979999998R00 | Poplatek za skládku suti 5% příměsí | t | 1035.3137 |  |  | 0 | 0 |  | 0 |  | 2 | 12 | 0 | 135 | 1 | 0 | 0 | 0 | 0 | 0 | 12 | 0
|  | 1035,3137 |  | 1035.3137 | [6 empty] | 10353137
142 | 979081111R00 | Odvoz suti a vybour. hmot na skládku do 1 km | t | 1158.9533 |  |  | 0 | 0 |  | 0 |  | 2 | 8 | 0 | 3 | 1 | 0 | 0 | 0 | 0 | 0 | 8 | 0
143 | 979081121R00 | Příplatek k odvozu za každý další 1 km | t | 8112.6727 |  |  | 0 | 0 |  | 0 |  | 2 | 8 | 0 | 3 | 1 | 0 | 0 | 0 | 0 | 0 | 8 | 0
144 | 979086112R00 | Nakládání nebo překládání suti a vybouraných hmot | t | 1158.9533 |  |  | 0 | 0 |  | 0 |  | 2 | 8 | 1 | 3 | 1 | 0 | 0 | 0 | 0 | 0 | 8 | 1
| Celkem za | D96 Přesuny suti a vybouraných hmot | [5 empty] | 0 |  | 0 |  | 4 |  |  |  |  | 0 | 0 | 0 | 0 | 0