## Pokyny pro vyplnění
Pokyny pro vyplnění
Ve všech listech tohoto souboru můžete měnit pouze buňky s modrým pozadím. Jedná se o tyto údaje : - údaje o firmě - jednotkové ceny položek zadané na maximálně dvě desetinná místa

## Stavba
#RTSROZP# | Položkový rozpočet stavby
| Stavba: |  | 16013 | Základ pro májku
| Objekt: |  | 01 | Základ
7649 | Rozpočet: |  | 01 | Základ
| Objednatel: | [5 empty] | IČO:
DIČ:
| Projektant: | [5 empty] | IČO:
DIČ:
| Zhotovitel: | [5 empty] | IČO:
DIČ:
Vypracoval:
| Rozpis ceny | [6 empty] | Celkem
HSV | HSV | [6 empty] | 0
PSV | PSV | [6 empty] | 0
MON | MON | [6 empty] | 0
VN | Vedlejší náklady | [6 empty] | 0
ON | Ostatní náklady | [6 empty] | 0
| Celkem | [6 empty] | 0
Rekapitulace daní
| Základ pro sníženou DPH |  |  | 15 | % | 0 |  |  | CZK
| Snížená DPH |  |  | 15 | % | 0 |  |  | CZK
| Základ pro základní DPH |  |  | 21 | % | 0 |  |  | CZK
| Základní DPH |  |  | 21 | % | 0 |  |  | CZK
| Zaokrouhlení |  |  |  |  | 0 |  |  | CZK
| Cena celkem bez DPH |  |  |  |  | 0 |  |  | CZK
| Cena celkem s DPH |  |  |  |  | 0 |  |  | CZK
|  | v |  |  | dne |  | 2016-08-01
|  |  | Za zhotovitele |  |  |  | Za objednatele
Rekapitulace dílčích částí
#CASTI>> | Číslo | Název |  |  | Základ pro sníženou DPH | Základ pro základní DPH | DPH celkem | Cena celkem | %
1 | Stavba |  |  |  | 0 | 0 | 0 | 0
2 | 01 | Základ |  |  | 0 | 0 | 0 | 0
3 | 01 | Základ |  |  | 0 | 0 | 0 | 0
| Celkem za stavbu |  |  |  | 0 | 0 | 0 | 0 | 0
Rekapitulace dílů
| Číslo | Název |  |  | Typ dílu |  |  | Celkem | %
| 1 | Zemní práce |  |  | HSV |  |  | 0
| 2 | Základy a zvláštní zakládání |  |  | HSV |  |  | 0
| 5 | Komunikace |  |  | HSV |  |  | 0
| 91 | Doplňující práce na komunikaci |  |  | HSV |  |  | 0
| 99 | Staveništní přesun hmot |  |  | HSV |  |  | 0
| 767 | Konstrukce zámečnické |  |  | PSV |  |  | 0
| Cena celkem | [6 empty] | 0 | 0
Note on D11: Název
Note on D12: Ulice
Note on D13: Ulice
Note on C13: PSČ
Note on I11: IČO
Note on I12: DIČ

## VzorPolozky (hidden)
Položkový rozpočet
S:
O:
R:

## 01 01 Pol
Položkový rozpočet | [24 empty] | #TypZaznamu#
S: | 16013 | Základ pro májku | [22 empty] | STA
O: | 01 | Základ | [19 empty] | STA |  |  | OBJ
R: | 01 | Základ | [22 empty] | ROZ
P.č. | Číslo položky | Název položky | MJ | množství | cena / MJ | Celkem | Dodávka | Dodávka celk. | Montáž | Montáž celk. | DPH | cena s DPH | hmotnost / MJ | hmotnost celk.(t) | dem. hmotnost / MJ | dem. hmotnost celk.(t) | Ceník | Cen. soustava | Nhod / MJ | Nhod celk. | Dodavatel
Díl: | 1 | Zemní práce |  |  |  | 0 |  | 0 |  | 0 |  | 0 |  | 65.43 |  | 0 |  |  |  | 172.21 |  |  |  |  | DIL
1 | 131201201 | Hloubení zapažených jam v hor.3 do 100 m3 | m3 | 55.225 |  | 0 |  | 0 |  | 0 | 21 | 0 | 0 | 0 | 0 | 0 | 800-1 | RTS 16/ I | 2.249 | 124.2 |  |  |  |  | POL1_
|  | (3,5+0,6*2)*(3,5+0,6*2)*2,5 |  | 55.225 | [20 empty] | VV | 0
2 | 151101201 | Pažení stěn výkopu - příložné - hloubky do 4 m | m2 | 47 |  | 0 |  | 0 |  | 0 | 21 | 0 | 0.0007 | 0.03 | 0 | 0 | 800-1 | RTS 16/ I | 0.156 | 7.33 |  |  |  |  | POL1_
|  | (4,7+4,7)*2*2,5 |  | 47 | [20 empty] | VV | 0
3 | 151101211 | Odstranění pažení stěn - příložné - hl. do 4 m | m2 | 47 |  | 0 |  | 0 |  | 0 | 21 | 0 | 0 | 0 | 0 | 0 | 800-1 | RTS 16/ I | 0.095 | 4.47 |  |  |  |  | POL1_
4 | 151101301 | Rozepření stěn pažení - příložné - hl. do 4 m | m3 | 55.225 |  | 0 |  | 0 |  | 0 | 21 | 0 | 0.00046 | 0.03 | 0 | 0 | 800-1 | RTS 16/ I | 0.126 | 6.96 |  |  |  |  | POL1_
|  | 4,7*4,7*2,5 |  | 55.225 | [20 empty] | VV | 0
5 | 151101311 | Odstranění rozepření stěn - příložné - hl. do 4 m | m3 | 55.225 |  | 0 |  | 0 |  | 0 | 21 | 0 | 0 | 0 | 0 | 0 | 800-1 | RTS 16/ I | 0.038 | 2.1 |  |  |  |  | POL1_
6 | 161101101 | Svislé přemístění výkopku z hor.1-4 do 2,5 m | m3 | 55.225 |  | 0 |  | 0 |  | 0 | 21 | 0 | 0 | 0 | 0 | 0 | 800-1 | RTS 16/ I | 0.345 | 19.05 |  |  |  |  | POL1_
|  | (3,5+0,6*2)*(3,5+0,6*2)*2,5 |  | 55.225 | [20 empty] | VV | 0
7 | 162701105 | Vodorovné přemístění výkopku z hor.1-4 do 10000 m | m3 | 16.77 |  | 0 |  | 0 |  | 0 | 21 | 0 | 0 | 0 | 0 | 0 | 800-1 | RTS 16/ I | 0.011 | 0.18 |  |  |  |  | POL1_
[25 empty] | VV | 0
|  | podkl. beton : 1,37 |  | 1.37 | [20 empty] | VV | 0
|  | patka : 15,4 |  | 15.4 | [20 empty] | VV | 0
8 | 171201201 | Uložení sypaniny na skl.-sypanina na výšku přes 2m | m3 | 16.77 |  | 0 |  | 0 |  | 0 | 21 | 0 | 0 | 0 | 0 | 0 | 800-1 | RTS 16/ I | 0.009 | 0.15 |  |  |  |  | POL1_
9 | 174101101 | Zásyp jam, rýh, šachet se zhutněním | m3 | 38.455 |  | 0 |  | 0 |  | 0 | 21 | 0 | 0 | 0 | 0 | 0 | 800-1 | RTS 16/ I | 0.202 | 7.77 |  |  |  |  | POL1_
|  | včetně strojního přemístění materiálu pro zásyp ze vzdálenosti do 10 m od okraje zásypu | [22 empty] | POP |  | včetně strojního přemístění materiálu pro zásyp ze vzdálenosti do 10 m od okraje zásypu
10 | 199000002 | Poplatek za skládku horniny 1- 4 | m3 | 16.77 |  | 0 |  | 0 |  | 0 | 21 | 0 | 0 | 0 | 0 | 0 | 800-1 | RTS 16/ I | 0 | 0 |  |  |  |  | POL1_
11 | 58344169 | Štěrkodrtě frakce 0-32 A | t | 65.3735 |  | 0 |  | 0 |  | 0 | 21 | 0 | 1 | 65.37 | 0 | 0 | SPCM | RTS 16/ I | 0 | 0 |  |  |  |  | POL3_
|  | 38,455*1,7 |  | 65.3735 | [20 empty] | VV | 0
Díl: | 2 | Základy a zvláštní zakládání |  |  |  | 0 |  | 0 |  | 0 |  | 0 |  | 42.89 |  | 0 |  |  |  | 93.3 |  |  |  |  | DIL
12 | 212752112 | Trativody z drenážních trubek, lože, DN 100 mm | m | 10.5 |  | 0 |  | 0 |  | 0 | 21 | 0 | 0.23382 | 2.46 | 0 | 0 | 827-1 | RTS 16/ I | 0.216 | 2.27 |  |  |  |  | POL1_
13 | 273313611 | Beton základových desek prostý C 16/20 | m3 | 1.369 |  | 0 |  | 0 |  | 0 | 21 | 0 | 2.525 | 3.46 | 0 | 0 | 801-1 | RTS 16/ I | 0.477 | 0.65 |  |  |  |  | POL1_
|  | 3,7*3,7*0,1 |  | 1.369 | [20 empty] | VV | 0
14 | 275323711 | Železobeton základ. patek vodostavební C 35/45, XC4 odolnost proti korozi způsobené karbonatací | m3 | 15.035 |  | 0 |  | 0 |  | 0 | 21 | 0 | 2.2624 | 34.02 | 0 | 0 | 801-1 | RTS 16/ I | 0.48 | 7.22 |  |  |  |  | POL1_
|  | 15,035 |  | 15.035 | [20 empty] | VV | 0
15 | 275351215 | Bednění stěn základových patek - zřízení | m2 | 32.4 |  | 0 |  | 0 |  | 0 | 21 | 0 | 0.0392 | 1.27 | 0 | 0 | 801-1 | RTS 16/ I | 1.05 | 34.02 |  |  |  |  | POL1_
|  | 22,4 |  | 22.4 | [20 empty] | VV | 0
|  | 3,5*3,5-1,5*1,5 |  | 10 | [20 empty] | VV | 0
16 | 275351216 | Bednění stěn základových patek - odstranění | m2 | 32.4 |  | 0 |  | 0 |  | 0 | 21 | 0 | 0 | 0 | 0 | 0 | 801-1 | RTS 16/ I | 0.32 | 10.37 |  |  |  |  | POL1_
|  | Včetně očištění, vytřídění a uložení bednícího materiálu. | [22 empty] | POP |  | Včetně očištění, vytřídění a uložení bednícího materiálu.
17 | 275361821 | Výztuž základ. patek z betonářské oceli 10 505 (R) | t | 1.6475 |  | 0 |  | 0 |  | 0 | 21 | 0 | 1.0212 | 1.68 | 0 | 0 | 801-1 | RTS 16/ I | 23.531 | 38.77 |  |  |  |  | POL1_
|  | 1525,5*0,001*1,08 |  | 1.6475 | [20 empty] | VV | 0
Díl: | 5 | Komunikace |  |  |  | 0 |  | 0 |  | 0 |  | 0 |  | 5.48 |  | 0 |  |  |  | 4.78 |  |  |  |  | DIL
18 | 564851111 | Podklad ze štěrkodrti po zhutnění tloušťky 15 cm | m2 | 10 |  | 0 |  | 0 |  | 0 | 21 | 0 | 0.33075 | 3.31 | 0 | 0 | 822-1 | RTS 16/ I | 0.026 | 0.26 |  |  |  |  | POL1_
19 | 596215021 | Kladení zámkové dlažby tl. 6 cm do drtě tl. 4 cm | m2 | 10 |  | 0 |  | 0 |  | 0 | 21 | 0 | 0.0739 | 0.74 | 0 | 0 | 822-1 | RTS 16/ I | 0.452 | 4.52 |  |  |  |  | POL1_
20 | 59245020 | Dlažba zámková H-PROFIL 20x16,5x6 cm přírodní | m2 | 11 |  | 0 |  | 0 |  | 0 | 21 | 0 | 0.1296 | 1.43 | 0 | 0 | SPCM | RTS 16/ I | 0 | 0 |  |  |  |  | POL3_
|  | 10*1,1 |  | 11 | [20 empty] | VV | 0
Díl: | 91 | Doplňující práce na komunikaci |  |  |  | 0 |  | 0 |  | 0 |  | 0 |  | 2.49 |  | 0 |  |  |  | 2.8 |  |  |  |  | DIL
21 | 916561111 | Osazení záhon.obrubníků do lože z C 12/15 s opěrou, včetně obrubníku 100/5/20 cm | m | 20 |  | 0 |  | 0 |  | 0 | 21 | 0 | 0.12472 | 2.49 | 0 | 0 | 822-1 | RTS 16/ I | 0.14 | 2.8 |  |  |  |  | POL1_
Díl: | 99 | Staveništní přesun hmot |  |  |  | 0 |  | 0 |  | 0 |  | 0 |  | 0 |  | 0 |  |  |  | 45.35 |  |  |  |  | DIL
22 | 998223011 | Přesun hmot, pozemní komunikace, kryt dlážděný | t | 116.2778 |  | 0 |  | 0 |  | 0 | 21 | 0 | 0 | 0 | 0 | 0 | 822-1 | RTS 16/ I | 0.39 | 45.35 |  |  |  |  | POL7_
Díl: | 767 | Konstrukce zámečnické |  |  |  | 0 |  | 0 |  | 0 |  | 0 |  | 244.81 |  | 0 |  |  |  | 12.73 |  |  |  |  | DIL
23 | 767995106 | Výroba a montáž kov. atypických konstr. do 250 kg | kg | 244.8 |  | 0 |  | 0 |  | 0 | 21 | 0 | 5e-05 | 0.01 | 0 | 0 | 800-767 | RTS 16/ I | 0.052 | 12.73 |  |  |  |  | POL1_
24 | 767001 | Kotvení K 1 | kg | 244.8 |  | 0 |  | 0 |  | 0 | 21 | 0 | 1 | 244.8 | 0 | 0 |  | Vlastní | 0 | 0 |  |  |  |  | POL1_
|  | 244,8 |  | 244.8 | [20 empty] | VV | 0
25 | 998767201 | Přesun hmot pro zámečnické konstr., výšky do 6 m | % |  |  | 0 |  | 0 |  | 0 | 21 | 0 | 0 | 0 | 0 | 0 | 800-767 | RTS 16/ I | 0 | 0 |  |  |  |  | POL7_
[23 empty] | 15 | 21
| Celkem |  |  |  |  | 0 | [16 empty] | 0 | 0 | SUM
Poznámky uchazeče k zadání
POPUZIV
END